## Table 1
Lp. | Podstawa | Opis i wyliczenia | j.m. | Poszcz. | Razem
PRZEDMIAR: DOKOŃCZENIE ROZBUDOWY DROGI POWIATOWEJ NR 4115W NA ODCINKU CZARNÓW- GAWAROTOWA WOLA
1 |  | KANALIZACJA DESZCZOWA
1 d.1 | KNR-W 2-01 0113-08 analogia | Roboty pomiarowe przy liniowych robotach ziemnych | kpl
|  | 1 | kpl | 1
|  |  |  | RAZEM | 1
2 d.1 | KNR 2-01 0217-05 | Wykopy oraz przekopy wykonywane koparkami podsiębiernymi 0.40 m3 na odkład w gruncie kat.I-IV | m3
|  | 982,47 + 41 | m3 | 1 023,47
|  |  |  | RAZEM | 1 023,47
3 d.1 | KNR 9-20 0402-08 analogia | Drenaż z rury PP SN8 o średnicy zewn. 200 mm w zwojach na wykonanej podsypce | m
|  | 1077 | m | 1 077,00
|  |  |  | RAZEM | 1 077,00
4 d.1 | KNR-W 2-18 0517-02 analogia | Studzienki kanalizacyjne systemowe o śr.425 mm | szt.
|  | 20 | szt. | 20
|  |  |  | RAZEM | 20
5 d.1 | KNR 2-01 0610-07 analogia | Drenaż - podsypka filtracyjna ze żwiru 16-32 w gotowym suchym wykopie. | m3
|  | 519.3 | m3 | 519.3
|  |  |  | RAZEM | 519.3
6 d.1 | KNR 2-28 0501-09 | Dostawa obsypki rurociągu kruszywem dowiezionym - PRZYJĘTO 50% WYMIANA GRUNTU | m3
|  | (982,47 - poz.5) * 50% | m3 | 231.59
|  |  |  | RAZEM | 231.59
7 d.1 | KNR 2-01 0230-01 analogia | Zasypywanie wykopów spycharkami z przemieszczeniem gruntu na odl. do 10 m w gruncie kat. I-IV | m3
|  | 422.22 | m3 | 422.22
|  |  |  | RAZEM | 422.22
8 d.1 | KNR 2-01 0236-01 | Zagęszczenie nasypów ubijakami mechanicznymi; grunty sypkie kat. I-IV | m3
|  | poz.7 | m3 | 422.22
|  |  |  | RAZEM | 422.22
9 d.1 | KNR-W 4-01 0109-05 0109-08 analogia | Wywóz ziemi samochodami samowyładowczymi na odległość do 10 km (grunt kat. I-IV) i utylizacja ziemi. | m3
|  | poz.6 + poz.5 + 41 | m3 | 791.89
|  |  |  | RAZEM | 791.89
10 d.1 | KNNR-W 10 2310-09 analogia | Skarpowanie brzegów rzek, kanałów i rowów wykonywane koparkami z transportem gruntu na odl. do 1 km; grubość zbierania do 30 cm, grunt kat. I-IV koparka 0,40 m3 - - FORMOWANIE SKARP ROWU MELIORACYJNEGO | m3
|  | 600 + 2320 | m3 | 2 920,00
|  |  |  | RAZEM | 2 920,00
11 d.1 | KNR 2-18 0501-04 | Kanały rurowe - podłoża z materiałów sypkich o grubości 25 cm - Podbudowa z kruszywa łamanego (z mieszanki 2-31,5mm) | m2
|  | 210.3 | m2 | 210.3
|  |  |  | RAZEM | 210.3
12 d.1 | KNNR 4 1009-15 analogia | Dostawa rurociągów z rur karbowanych SN8 (PEHD) o śr.zewnętrznej 400 mm - PRZEPUST DN400 SZT 30 | m
|  | 251 | m | 251
|  |  |  | RAZEM | 251
13 d.1 | KNNR 4 1009-21 analogia | Dostawa rurociągów z rur karbowanych SN8 (PEHD) o śr.zewnętrznej 800 mm - PRZEPUST DN800 SZT1 | m
|  | 9.5 | m | 9.5
|  |  |  | RAZEM | 9.5
14 d.1 | KNKRB 6 0604-01 analogia | Wykonanie przepustów pod zjazdami z rur o śr. 40 cm na podbudowie z kruszywa łamanego gr.25cm -30szt; | m
|  | 251 | m | 251
|  |  |  | RAZEM | 251
15 d.1 | KNKRB 6 0604-04 analogia | Wykonanie przepustów pod zjazdami z rur o śr. 80 cm na podbudowie z kruszywa łamanego gr.25cm -1szt; | m
|  | 9 | m | 9
|  |  |  | RAZEM | 9
16 d.1 | KNR-W 2-18 0513- 05 analogia | Studnie rewizyjne z kręgów betonowych o śr. 2000 mm w gotowym wykopie | stud.
|  | 1 | stud. | 1
|  |  |  | RAZEM | 1
17 d.1 | KNR-W 2-18 0513-03 analogia | Studnie rewizyjne z kręgów betonowych o śr. 1200 mm w gotowym wykopie. | stud.
|  | 2 | stud. | 2
|  |  |  | RAZEM | 2
18 d.1 | KNCK-1 0601-08 analogia | Wykonanie wylotow betonowych kolektorow o sr. 60 cm z umocnieniem dna rowu przy wylocie płytami melioracyjnymi | wylot.
|  | 1 | wylot. | 1
|  |  |  | RAZEM | 1
19 d.1 | KNNR 1 0518-01 analogia | Ułożenie ścieków prefabrykowanych korytkowych typu Hałcnów | m2
|  | 7 | m2 | 7
|  |  |  | RAZEM | 7
20 d.1 | wycena indywidualna | Wykonanie ścieku trapezowego na podsypce cementowo-piaskowej gr.10cm wraz z umocnieniem skarp | kpl
|  | 1 | kpl | 1
|  |  |  | RAZEM | 1