## Table 1
Dokończenie rozbudowy drogi powiatowej nr 4115W Czarnów-Gawartowa Wola w Gminie Leszno
L.p. | Podstawa opisu | Spec. techn. | Opis / Przedmiar | Przedmiar | Jedn.
1 |  |  | ROBOTY ROZBIÓRKOWE I PRZYGOTOWAWCZE
1.1 | BCD 0308 01.01.01.011 | D 01.01.01 | Odtworzenie trasy i punktów wysokościowych przy liniowych robotach ziemnych (drogi) w terenie równinnym | 1.2 | km
Przedmiar: 1,2
1.2 | BCD 0308 05.03.11.033 | D 01.02.04 | Wykonanie frezowania nawierzchni asfaltowych na zimno: średnia grubość warstwy 3 cm, -wywóz urobku w miejsce wskazane przez Inwestora | 12 903,12 | m2
Przedmiar: 5,40 * 2368,54 + 113 = 12 903,12 Razem = 12 903,12
1.3 | BCD 0315 01.03.25-03 | D 01.02.04 | Ścinanie drzew bez utrudnień o średnicy 16-35 cm wraz z karczowaniem pni oraz wywiezieniem dłużyc, gałęzi i karpiny na odl. do 2 km | 47 | szt.
Przedmiar: 47,00
1.4 | BCD 0315 01.02.02-03 | D 02.01.01 | Zdjęcie warstwy ziemi urodzajnej (humusu) o grub. warstwy do 15 cm z wywiezieniem nadmiaru humusu na odkład | 176.88 | m3
Przedmiar: Razem = 176,88
1.5 | BCD 0315 01.03.02-13 | D 01.02.04 | Rozebranie nawierzchni zjazdów i chodników z płyt drogowych (trylinki), kostki betonowej, betonowej, tłuczniowej, oraz krawężników na ławie, obrzeży i wywiezienie gruzu - odzyskane materiały należy wywieść w miejsce wskazane przez Inwestora (baza Inwestora). | 234 | m2
Przedmiar: 9 * 26,0 = 234,00 Razem = 234,00
1.6 | BCD 0315 01.03.02-23 | D 01.02.04 | Rozebranie części przelotowej przepustów z rur betonowych, kamionki, PVC, o średnicy 30 -70 cm z uprzednim odkopaniem przepustów - odzyskane materiały należy wywieść w miejsce wskazane przez Inwestora | 408 | m
Przedmiar: 68 * 6 = 408,00 Razem = 408,00
1.7 | BCD 0105 0201-0210 | D 07.02.01 | Demontaż słupów z rur stalowych o średnicy 70 mm dla znaków drogowych, wraz z odkopaniem dołów | 57 | szt.
Przedmiar: 57,00
1.8 | BCD 0105 0201-0810 | D 07.02.01 | Demontaż tarcz znaków drogowych odblaskowych | 63 | szt.
Przedmiar: 63,00
2 |  |  | ROBOTY ZIEMNE
2.1 | Pozycja scalona KNNR 0001 0202-0802 | D 02.01.01 | Roboty ziemne wykonywane koparkami podsiębiernymi,poj.łyżki 0,60 m3,z transportem urobku samochodami samowył.od 10-15t na odległość do 1 km,w gruncie kat. III, IV - wykopy pod jezdnię, chodniki i rowy | 60.4 | 100 m3
Przedmiar: KORYTOWANIE pod jezdnię - 65,58 - 5,18 = 49,80 zjazdy [ 18 * 26,0 + 31 * 18,0 + 37 * 20,0 ] * 0,60 / 100 = 10,60 Razem = 60,40
2.2 | BCD 0105 0101-0820 | D 02.01.01 | Roboty ziemne poprzeczne na przerzut wykonane ręcznie z wbudowaniem ziemi w nasyp, w gruncie kat. III wraz z zagęszczeniem i zwilżeniem w miarę potrzeby warstw zegęszczanych wodą - wykopy związane z zabezpieczeniem kabli telefonicznych, elektr. | 147.7 | m3
Przedmiar: poprzeczne 2 * 7,0 * 0,50 * 0,70 = 4,90 pod zajzdami 68 * 6,0 * 0,50 * 0,70 = 142,80 Razem = 147,70
2.3 | BCD 0105 0301-0120 | D 02.03.01 | Wykonanie nasypów mechanicznie z gruntu kat. II z transportem urobku na nasyp samochodami na odl. do 1 km wraz z formowaniem i zagęszczeniem nasypu i zwilżeniem w miarę potrzeby warstw zagęszczanych wodą- grunt dowieziony (materiał wykonawcy) | 1 732,50 | m3
Przedmiar: z tabeli obj. robót ziemnych 1710,74 + 6,64 + 15,12 = 1 732,50 Razem = 1 732,50
2.4 | Pozycja scalona KNNR 0001 0208-0202 | D 02.01.01 | Nakłady uzupełniające,za każdy dalszy rozpoczęty 1km odległości transportu ponad 1km,samochodami samowyład.10-15t, po drogach o nawierz. utwardzonej, kat. I-IV - wywiezienie nadmiaru gruntu w miejsce wskazane przez Inwestora | 48.26 | 100 m3
Przedmiar: z poz. nr 2.1 = 65,58 m3 z poz. nr 2.3 = 1732,50 / 100 65,58 - 17,325 = 43,08 Razem = 48,26
2.5 | BCD 0308 04.01.01.041 | D 04.01.01 | Profilowanie i zageszczenie podłoża pod warstwy konstrukcyjne nawierzchni wykonane mechanicznie w gruncie kat. II-IV | 3076.6 | m2
Przedmiar: jezdnia 0,60 * ( 1122 + 1123,14 + 275 ) = 1 512,08 - 942,48 = 587,6 30,0 + 454,0 + 106,0 + 79,0 + 34,0 + 38,0 = 741,00 zjazdy 18 * 26,0 + 31 * 18,0 + 37 * 20,0 = 1 766,00 Razem = 3 076,60
3 |  |  | ELEMENTY ULIC
3.1 | BCD 0308 08.01.01.012 | D 08.01.01 | Ustawienie krawężników betonowych najazdowych o wymiarach 15x22 cm wraz z wykonaniem ławy z oporem z betonu C12/15 | 1 759,00 | m
Przedmiar: 86 * ( 8 + 5 ) + 30 + 43 + 78,0 = 1 269,00 49 * 10 = 490,00 Razem = 1 759,00
3.2 | BCD 0308 08.01.01.012 | D 08.01.01 | Ustawienie krawężników betonowych wystających o wymiarach 15x30 cm wraz z wykonaniem ławy z oporem z betonu C12/15 | 997 | m
Przedmiar: 45,0 + 62,0 + 20,0 = 127,00 1158 - ( 36 * 8 ) = 870,00 Razem = 997,00
3.3 | BCD 0315 08.01.01-22 | D 08.01.01 | Ustawienie krawężników betonowych wtopionych o wymiarach 12x25 cm wraz z wykonaniem ławy z oporemj z betonu C12/15 | 2389.08 | m
Przedmiar: 2368,54 * 2 = 4 737,08 - 86 * 8 = - 688,00 - ( 1158 + 20,0 + 30 ) = - 1 208,00 Razem = 2 841,08 - 452 = 2389,08
3.4 | BCD 0315 08.05.01-01 | D 08.01.01 | Ułożenie ścieków z prefabrykowanych elementów betonowych o wymiarach 60x50x15 cm i 8/15x35x50 na podsypce piaskowej, spoiny wypełnione piaskiem z wykonaniem ławy betonowej z betonu C12/15 | 10.5 | m
Przedmiar: 3 * 2,50 + 1 * 3,0 = 10,50 Razem = 10,50
3.5 | BCD 0315 08.05.01-01 | D 08.01.01 | Ułożenie ścieków z prefabrykowanych elementów betonowych o wymiarach12/15x30x50 cm na podsypce piaskowej, spoiny wypełnione piaskiem z wykonaniem ławy betonowej z betonu C12/15 | 78 | m
Przedmiar: 78,0 = 78,00
3.6 | Pozycja scalona KNNR 0006 0404-0500 | D 08.03.01 | Obrzeża betonowe o wymiarach 30x8 cm,na podsypce cementowo piaskowej spoiny wypełniane zaprawą cementową | 1 176,00 | m
Przedmiar: 64,0 + 20,0 + ( 1158 - 36 * 5,0 ) + 45,0 * 2 + 4 * 3 * 2 = 1 176,00 Razem = 1 176,00
3.7 | BCD 0315 05.03.23-32 | D 08.02.02 | Nawierzchnia z płyt ostrzegawczych i kostki bet. z warstwą ścieralną typu szorstkiego (płukaną) na podsypce cementowo-piaskowej, spoiny wypełnione piaskiem - nawierzchnia peronów na szerokości 0,70 m od krawężnika | 51.1 | m2
Przedmiar: ( 28,0 + 25,0 + 20,0 ) * 0,70 = 51,10 Razem = 51,10
3.8 | BCD 0308 08.02.02.021 | D 08.02.02 | Wykonanie chodników z kostki betonowej, brukowej o grubości 6 cm, szarej na podsypce cementowo-piaskowej, spoiny wypełnione piaskiem | 2 805,85 | m2
Przedmiar: chodniki L = 1188,0 * 2,0 = 2 376,00 17,0 * 3,40 = 57,80 ( 20,0 + 25,0 + 28,0 + 64,0 ) * 2,65 = 363,05 6 * 1,50 = 9,00 Razem = 2 805,85
4 |  |  | PODBUDOWY I NAWIERZCHNIE
4.1 | BCD 0308 04.02.01.013 | D 04.02.01 | Wykonanie i zagęszczanie mechanicznie warstwy z piasku w korycie lub na całej szerokości drogi, grubość warstwy 20 cm -zjazdy przez chodnik | 558 | m2
Przedmiar: zjazdy 31 * 18,0 = 558,00 Razem = 558,00
4.2 | BCD 0308 04.02.01.013 | D 04.02.01 | Wykonanie i zagęszczanie mechanicznie warstwy z piasku w korycie lub na całej szerokości drogi, grubość warstwy 15 cm | 2446.6 | m2
Przedmiar: jezdnia 0,60 * ( 1122 + 1123,14 + 275 ) = 1 512,08 30,0 + 454,0 + 106,0 + 79,0 = 669,00 zjazdy 18 * 26,0 + 37 * 20,0 = 1 208,00 Razem = 3 389,08 - 942,48 = 2446,60
4.3 | BCD 0315 04.02.01-21 | D 04.02.01 | Wykonanie i zagęszczanie mechanicznie warstwy z pospółki na poboczach, grubość warstwy 10 cm | 2 841,08 | m2
Przedmiar: 2368,54 * 2 = 4 737,08 - 86 * 8 * 1,0 = - 688,00 - ( 1158 + 20,0 + 30 ) * 1,0 = - 1 208,00
Razem = 2 841,08
4.4 | BCD 0315 04.05.01-31 | D 04.05.01 | Wykonanie podbudowy z gruntu stabilizowanego cementem, gruntocement przygotowywany w wytwórni C 1,5/2,0, pielęgnacja podbudowy przez posypanie piaskiem i polewanie wodą, grubość warstwy po zagęszczeniu 20 cm | 3 643,08 | m2
Przedmiar: jezdnia 0,60 * ( 1122 + 1123,14 + 275 ) = 1 512,08 30,0 + 454,0 + 106,0 + 79,0 + 34,0 + 38,0 = 741,00 zjazdy 7 * 26,0 + 18 * 26,0 + 37 * 20 = 1 390,00 Razem = 3 643,08
4.5 | BCD 0308 04.04.02.023 | D 04.04.02 | Wykonanie podbudowy z kruszywa kamiennego łamanego (pozyskanego ze skały litej-kr. wapienne -wykluczone) (mieszanka 0-31,5 mm) ,w-wa górna, grubość warstwy po zagęszczeniu 20 cm - poszerzenie, zjazdy, skrzyżowania | 4 019,08 | m2
Przedmiar: jezdnia 0,60 * ( 1122 + 1123,14 + 275 ) = 1 512,08 30,0 + 454,0 + 106,0 + 79,0 + 34,0 + 38,0 = 741,00 zjazdy 18 * 26,0 + 31 * 18,0 + 37 * 20,0 = 1 766,00 Razem = 4 019,08
4.6 | BCD 0315 04.04.02-12 | D 04.04.02 | Wykonanie podbudowy z kruszywa kamiennego łamanego - (mieszanka 0-31,5 mm), kruszywo pochodz. wapiennego wykluczone, warstwa górna, grubość warstwy po zagęszczeniu 10 cm - chodniki, oraz utwardzenie poboczy | 5 646,93 | m2
Przedmiar: chodniki L = 1188,0 * 2,0 = 2 376,00 17,0 * 3,40 = 57,80 ( 20,0 + 25,0 + 28,0 + 64,0 ) * 2,65 = 363,05 6 * 1,50 = 9,00 pobocza z poz. nr 4.3 2841,08 = 2 841,08 Razem = 5 646,93
4.7 | BCD 0308 04.03.01.031 | D 04.03.01 | Skropienie mechaniczne warstw konstrukcyjnych emulsją asfaltową - dwukrotne | 14 648,96 | m2
Przedmiar: jezdnia 2368,54 * 6 + 88,0 * 1,60 + 79,0 + 113,0 = 14 544,04 2 * 30,96 + 2 * 21,50 = 104,92 Razem = 14 648,96
4.8 | Pozycja scalona KNNR 0001 0410-0100 | D 04.09.01 | Ułożenie siatki do zbrojenia warstw bitumicznych, na połączeniu istniejącej nawierzchni z projektowaną - siatka z włókna szklanego o wytzrym. na rozciąganie 120 kN/m w obu kierunkach. | 145.7 | 100 m2
Przedmiar: jezdnia [ 2368,54 * 6 + 88,0 * 1,60 + 113,0 ] / 100 = 144,65 [ 2 * 30,96 + 2 * 21,50 ] / 100 = 1,05 Razem = 145,70
4.9 | BCD 0315 05.03.05-08 | D 05.03.05b | Wykonanie warstwy wiążącej z mieszanki mineralno-asfaltowej AC 16 W PMB 25/55-60 KR3, grubość warstwy po zagęszczeniu 8 cm | 2 181,08 | m2
Przedmiar: jezdnia 0,60 * ( 1122 + 1123,14 + 275 ) = 1 512,08 30,0 + 454,0 + 106,0 + 79,0 = 669,00 Razem = 2 181,08
L.p. | Podstawa opisu | Spec. techn. | Opis / Przedmiar | Przedmiar | Jedn.
4.10 | BCD 0315 05.03.05-05 | D 05.03.05b | Wykonanie warstwy profilującej z mieszanki mineralno-asfaltowej AC 16 W 50/70 KR3, grubość warstwy po zagęszczeniu średnio 3 cm | 12 467,88 | m2
Przedmiar: jezdnia 2368,54 * 5,40 + 113,0 = 12 903,12 1 * 30,96 + 2 * 21,50 = 73,96 - 509,2 = - 509,20 Razem = 12 467,88
4.11 | BCD 0315 05.03.05-06 | D 05.03.05b | Wykonanie warstwy wiążącej z mieszanki mineralno-asfaltowej AC 16 W PMB 25/55-60 KR3, grubość warstwy po zagęszczeniu 5 cm | 12 467,88 | m2
Przedmiar: jezdnia 2368,54 * 5,40 + 113,0 = 12 903,12 1 * 30,96 + 2 * 21,50 = 73,96 - 509,2 = - 509,20 Razem = 12 467,88
4.12 | BCD 0315 05.03.05-27 | D 05.03.05a | Wykonanie warstwy ścieralnej z mieszanki mineralno-asfaltowej AC 11 S PMB 45/80-55 KR3, grubość warstwy po zagęszczeniu 4 cm | 14 648,96 | m2
Przedmiar: jezdnia 2368,54 * 6 + 88,0 * 1,60 + 79,0 + 113,0 = 14 544,04 2 * 30,96 + 2 * 21,50 = 104,92 Razem = 14 648,96
4.13 | BCD 0315 05.03.23-32 | D 08.02.02 | Nawierzchnia z kostki brukowej, betonowej, kolorowej grub. 8 cm na podsypce cementowo-piaskowej, spoiny wypełnione piaskiem - nawierzchnia zjazdów | 1 766,00 | m2
Przedmiar: zjazdy 18 * 26,0 + 31 * 18,0 + 37 * 20,0 = 1 766,00 Razem = 1 766,00
4.14 | BCD 0315 05.03.01-05 | D.05.03.01 | Wykonanie nawierzchni z kostki kamiennej granitowej, rzędowej na podsypce cem.-piaskowej C3/4 lub z miału kam., wysokość kostki 18 cm -zatoki BUS i opaski brukowe | 72 | m2
Przedmiar: 34,0 + 38,0 = 72,00 Razem = 72,00
5 |  |  | ROBOTY WYKOŃCZENIOWE I DODATKOWE
5.1 | Pozycja scalona KNNR 0005 0705-0200 | D 03.01.01a | Układanie rur osłonowych, dwudzielnych z PE o średnicy do 110 mm | 4.22 | 100 m
Przedmiar: poprzeczne 2 * 7,0 / 100 = 0,14 pod zajzdami 68 * 6,0 / 100 = 4,08 Razem = 4,22
5.2 | Pozycja scalona KNNR 0006 1305-0100 | S. 01.01. | Regulacja pionowa studzienek dla urządzeń podziemnych,objętość betonu w jednym miejscu do 0,2 m3 | 3.4 | m3
Przedmiar: 17 * 0,2 = 3,40 Razem = 3,40
5.3 | Pozycja scalona KNNR 0001 0501-0200 | D 02.03.01 | Ręczne plantowanie powierzchni gruntu rodzimego kategorii II- wyrównanie poboczy, skarp rowów | 8 260,50 | m2
Przedmiar: 1158 * 1,0 = 1 158,00 rowy 2841,0 * 2,50 = 7 102,50 Razem = 8 260,50
5.4 | BCD 0308 06.01.01.023 | D 06.01.01. | Humusowanie z obsianiem skarp trawą o szerokości do 1 m przy grubości warstwy ziemi urodzajnej (humusu) 5 cm z dowozem ziemi urodzajnej | 8 260,50 | m2
Przedmiar: 1158 * 1,0 = 1 158,00 rowy 2841,0 * 2,50 = 7 102,50 Razem = 8 260,50
6 |  |  | URZĄDZENIA BEZPIECZEŃSTWA RUCHU
6.1 | BCD 0105 0201-0210 | D 07.02.01 | Ustawienie słupów z rur stalowych o średnicy 70 mm dla znaków drogowych, wraz z wykonaniem i zasypaniem dołów z ubiciem warstwami | 57 | szt.
Przedmiar: 57,00
6.2 | BCD 0105 0201-0810 | D 07.02.01 | Przymocowanie do gotowych słupków tarcz znaków drogowych odblaskowych - nowe | 63 | szt.
Przedmiar: 63,00
6.3 | BCD 0308 07.01.01.042 |  | Oznakowanie poziome jezdni materiałami grubowarstwowymi - linie przerywane i ciągłe, wykonywane sposobem mechanicznym | 455.2 | m2
Przedmiar: 2510 * 0,12 = 301,20 1000,0 * 0,12 = 120,00 34,0 = 34,00 Razem = 455,20